## List1
tabulka: Srovnání základních typů antén při nízké montáži a pro konkrétní optimalizaci
anténa | F/B (dB) | G (dBi) | VSWR | poznámka
Jungle Job | >20 | 11 | 1.5 | Jungle Job již nešla optimalizovat tak, aby pro nejlepší F/B bylo možné dosáhnout vynikajícího VSWR. Optimalizace byla zastavena v okamžiku, kdy VSWR nepřesáhlo hodnotu 1.5 (ještě přijatelné přizpůsobení). Nejlepší hodnota VSWR však byla někde na 13.9 MHz. U této antény pozor, pokud ji nastavíte na nejlepší VSWR, bude F/B mizerné, při VSWR 1.5 je vynikající, dokonce nejlepší ze všech srovnávaných antén.
Yagi 12.5 | 17 | 10.6 | 1.01 | Pro anténu Yagi, která byla navržená z Al trubek a optimalizovaná pro nízkou výšku (H=8m) a dobré F/B již bylo třeba použít pro přizpůsobení buď transformátoru nebo gamma match. Diagram VSWR je vypočten včetně přizpůsobovacího zařízení.
Yagi 25 | 9 | 10.6 | 1.05 | Pro antény, které jsem naprhoval pro malou výšku (H=8), trubkovou konstrukci a vyšší impedance (Z=25 a Z=50 Ohmů), jsem nikdy nedocílil zajímavých parametrů F/B pro solidní přizpůsobení.
Quad | 18 | 9.5 | 1.1 | Quad tradičně nezklamal. Malá výška mu až tak nevadila, pro dobré VSWR bylo velice jednoduché docílit i dobrého F/B.
BB Hexa Beam | 15 | 8.9 | 1.1 | Nejkompaktnější anténa, jak vidíme, nestojí si mezi mnohem většími anténami až tak špatně.