## List1
| Druh LW antény | délka L (m) | impedance v bodě napájení Z (Ohm) | přizpůsobení
1. | lambda/2 | 41.5 | cca 6000 | paralel. LC s odbočkou
2. | zkrácená lambda/2 | cca 30m | cca 4000 | paralel. LC s odbočkou
3. | lambda/4 | 21 m | cca 12 Ohmů | hairpin L nebo HF trafo