## List1
Rozměry prototypu VPB, Z = 50 Ohm, pásma 20, 15, 10m
název | rozměr | 20m | 15m | 10m | poznámka
HDE | m | 7.26 | 4.85 | 3.63 | výsuvné tyče
LCP |  | 1.5 | 1 | 0.75 | výsuvné tyče
HRE |  | 8.2 | 5.48 | 4.09 | výsuvné tyče
INT |  | 2.6 | 1.78 | 1.33 | pouzdra v uvedené vzdálenosti na ráhně
INT1 |  | 0.7 |  |  | stejné pro všechna pásma 20-10 m
LRAH |  | 1.9 | 1.08 | 0.63 | vzdálenost pouzdra se mění, ráhno je stále 1.9
LROD |  | 0.6 až 1.1 | 1.3 | 1.3 | výsuvné tyče, u prototypu teleskop anténa
Poznámka 1: Na 20m LROD = 1.03 pro nejlepší VSWR, LROD = 0.6 pro nejlepší F/B
Poznámka 2: průměr prvků v patě a průměr ráhna OD = 30 mm
Poznámka 3: průměr protiváhy v patě je OD = 20 mm